## 修改记录
时间 | 版本号 | 说明 | 文档作者
2019-05-28 | v1.0 | 版本创建 1.ADM开班通知IMG消息 0x54； 2.IMG回复ADM VCS在线状态消息 0x55； 3.ADM发送IMG补码请求消息 0x57； 4.IMG回复ADM补码结果消息 0x59（改动较大）； 5.IMG发送ADM VCS在线状态变更消息 0x5A

## 计算机代号
MPF分拣机子系统 | 通讯地址 | 计算机代号 | 计算机名称 | 计算机功能描述
实时控制系统 | 01H | MCU | 分拣机主控单元 | 用于控制整机运行的控制单元，可以为PLC，也可是基于微控器的控制板。
| 02H | HMI | 分拣机操作界面 | 通过触摸屏接受用户对分拣设备的操作指令；分拣设备运行实时状态的显示。
| 03H | CCU | 小车/交叉带控制单元 | 用于控制小车或交叉带托盘工作的控制单元，可与MCU通过红外通讯，接收指令、返回本机状态。
| 04H | CIU | 格口操作单元 | 格口控制板（格口液晶板）
| 05H | TCU | 轨道通讯单元 | 包括轨道格口板、识别板、复位板、同步板等
| 06H | LDCU | 直线驱动控制单元 | 控制直线电机驱动器按设定速度控制直线电机运转
| 07H | ICU | 供件台控制单元 | 用于控制供件台工作的控制器（PLC或控制板）
后台信息系统 | 80H | ADM | 信息系统主控PC
图像系统 | A0H | IMAGE | 图像服务器 | 图像系统使用单一通讯地址A0H
VCS系统 | E0H | VCS | VCS系统 | 所有VCS程序统一使用通讯地址E0H，通过IP及端口号来区别VCS1、2、3…
OCR系统 | F0H | OCR | OCR系统 | 所有OCR程序统一使用通讯地址F0H，通过IP及端口号来区别OCR1、2、3…

## 通信消息结构
字段名称 | 字段内容 | 字节数量
起始字符 | 起始字符=':'(3AH) | 1
地址高位 | 通讯地址： 8-bit地址由2个ASCII码组成 | 1
地址地位 |  | 1
功能码高位 | 功能码： 8-bit功能码由2个ASCII码组成 | 1
功能码低位 |  | 1
数据内容 | 由2*1到2*252个ASCII码组成 | 2-504
校检值高位 | 校验值： 8-bit LRC校验值包含了2个ASCII码 | 1
校检值低位 |  | 1
结束字符1 | END1=CR(0DH) | 1
结束字符0 | END0=LF(0AH) | 1
LRC校验值计算方法：
从通讯地址到最后一个数据内容累加模256后取补码
消息帧封装示例：
如果需要向地址为02H的站点发送的功能码为ABH，数据为20H、13H、FFH：
则这条消息校验值之前的内容为：3AH 30H 32H 41H 42H 32H 30H 31H 33H 46H 46H
即如下字符串：":02AB2013FF"
则可计算：LCR=-((02H+ABH+20H+13H+FFH)%256)=21H
则完整的消息帧为：":02AB2013FF21(CR)(LF)"

## 泰国邮政ADM和IMG通信接口
目的地址 | IMAGE（A0H）
功能号 | 54H
功能说明 | 通知图像系统方案设置 | 开结班时，通知IMAGE；ADM程序启动时要发送此消息，以便获得VCS在线通知
发送方-经过方-接收方 | ADM->IMAGE
数据字节数量 | 24
| BYTE | 方案设置（开班） 1:有效 0:不需执行
| BYTE | 方案取消（结班） 1:有效 0:不需执行
| BYTE | 重启 1:有效 0:不需执行
| BYTE | 关机 1:有效 0:不需执行
| BYTE | 1 第1组 2 第2组 3 是全部
| CHAR [19] | 设置时间,VCS生成报表时用此时间，时间格式为："yyyy-MM-dd HH:mm:ss"
目的地址 | ADM（80H）
功能号 | 55H
功能说明 | 图像系统方案设置应答 | IMAGE接收到54H消息后，发送55H消息至ADM作为应答
发送方-经过方-接收方 | IMAGE->ADM
数据字节数量 | 3
| BYTE | 方案设置 1:成功 0:失败 255:不需执行
| BYTE | 方案取消 1:成功 0:失败 255:不需执行
| BYTE VCSFlag | VCS在线通知 1：至少一台在线 0：都不在线
目的地址 | IMAGE（A0H）
功能号 | 57H
功能说明 | 补码请求消息
发送方-经过方-接收方 | ADM->IMAGE
数据字节数量 | 变长
数据内容 | BYTE TrayNo[2] | 托盘号
| BYTE MailID[6] | 邮件唯一ID
| BYTE ENABLE | 补码使能
0：只存图像不需补码； 1：需要补码
| BYTE OBRNo | OBR序号
| BYTE CodeSource | 条码来源 1：第一个相机； 2： 第二个相机； 3，4，5... 0： 默认值（无条码或多条码或者手动扫描）
| BYTE InductionNo | 供件台号
| BYTE RequestType | 补码类别
0：正常； 1:OBR拒识； 2：条码校验错误拒识； 3：多条码 MR； 4:无目的地信息
| BYTE BarLen | 条码长度
| char BarCode[] | 条码（拒识条码为默认值：13个0）
目的地址 | ADM(80H)
功能号 | 59H
功能说明 | 补码结果消息
发送方-经过方-接收方 | IMAGE->ADM
数据字节数量 | 变长
数据内容 | BYTE TrayNo[2] | 托盘号 | [2,3]
| BYTE MailID[6] | 补码请求消息中，邮件的唯一ID | [4-9]
| BYTE VCSID[4] | VCS自生成的ID序号 | [10-13]
| BYTE ResultType | 补码结果类型 | [14]
1: OCR补邮编（逻辑目的地）成功，IMG算出对应的物理格口号； 2：VCS补码成功（包括补条码/补邮编/补物理格口）
11:补码操作超时 12:补码排队超时 13：补码拒绝 14：无图像
| BYTE CodeSource | 条码来源 0:未补条码； 1：第一个相机； 2： 第二个相机； 3，4，5… | [15]
| BYTE BarLen | 条码长度 | [16]
| char BarCode[] | 条码(未补条码的话默认为13个0) | [17-]
| BYTE DesLen | 目的地代码长度 | [17+BarLen]
| char Destination[] | 目的地代码（00000表示未补邮编，直接补的物理格口号） | [18+BarLen - ]
| BYTE Count | 复用格口数量 | [18+BarLen+DesLen]
| BYTE ChuteId1[2] | 物理格口代码 | [19+BarLen+DesLen -]
| BYTE ChuteId2[2] |  | [21+
| BYTE ChuteId3[2] |  | [23+
| BYTE ChuteId4[2] |  | [25+
| BYTE ChuteId5[2] |  | [27+
| BYTE ChuteId6[2] |  | [29+
目的地址 | ADM(80H)
功能号 | 5AH
功能说明 | VCS状态消息 | 当VCS组状态发生变化时或IMAGE启动时或IMAGE与ADM连接成功时，通知ADM
发送方-经过方-接收方 | IMAGE->ADM
数据字节数量 | 1
数据内容 | BYTE VCSFlag | 0: VCS组不在线 1：VCS组在线可用（至少一台VCS在线）

## IMG和OCR通信接口
目的地址 | OCR（F0H）
功能号 | C4H
功能说明 | 补码请求消息
发送方-经过方-接收方 | IMAGE->OCR
数据字节数量 | 变长
数据内容 | BYTE IMAGEID[6] | OCR任务唯一ID
| BYTE RequestType | 补码类别
1：OBR拒识无条码；4:有条码无目的地信息
| BYTE ImageNumber | 图像数量
| BYTE ImagePathLen[2] | 图像路径长度 | byte[0] * 256 + byte[1]
| char ImagePath[] | 图像路径,多个图像路径使用分号;进行分割(D:\Image\obr1_20190906.jpg;D:\Image\obr2_20190906.jpg)
| BYTE TopImgIndex | =0，没有或不是顶部图片，=i，表示第i张图片为顶部图片
| BYTE BarLen | 条码长度
| char BarCode[] | 条码值
目的地址 | IMAGE(A0H)
功能号 | C5H
功能说明 | 补码结果消息
发送方-经过方-接收方 | OCR->IMAGE
数据字节数量 | 变长
数据内容 | BYTE IMAGEID[6] | 补码请求消息中，OCR任务唯一ID
2 | BYTE OCRID | 补码机器号
| BYTE ResultType | 补码结果类型
1: OCR补邮编（逻辑目的地）成功
11:无图像 12:未识别邮编 13：识别多个邮编
| BYTE ImageIndex | 识别出邮编的图像编号 1-5,未识别给0
| BYTE BarLen | 条码长度
| char BarCode[] | 条码值
| BYTE DesLen | 目的地代码长度
| char Destination[] | 目的地代码（00000表示未补邮编，多个邮编用分号;隔开）
| BYTE QueImageLen | 排队等待OCR识别的图像数

## IMG和VCS通信接口
目的地址 | VCS（E0H）
功能号 | C0H
功能说明 | 通知VCS方案设置 | 开结班时，ADM发送相关消息给IMAGE，IMAGE转发VCS；
发送方-经过方-接收方 | IMAGE->VCS
数据字节数量 | 24
| BYTE | 方案设置（开班） 1:有效 0:不需执行
| BYTE | 方案取消（结班） 1:有效 0:不需执行
| BYTE | 重启 1:有效 0:不需执行
| BYTE | 关机 1:有效 0:不需执行
| BYTE | 1 第1组 2 第2组 3 是全部
| CHAR [19] | 设置时间,VCS生成报表时用此时间，时间格式为："yyyy-MM-dd HH:mm:ss"
目的地址 | IMAGE（A0H）
功能号 | C1H
功能说明 | VCS方案设置应答 | VCS接收到C0H消息后，发送C1H消息至IMAGE作为应答
发送方-经过方-接收方 | OCR->IMAGE
数据字节数量 | 2
| BYTE | 方案设置 1:成功 0:失败 255:不需执行
| BYTE | 方案取消 1:成功 0:失败 255:不需执行
目的地址 | VCS（E0H）
功能号 | C2H
功能说明 | 补码请求消息
发送方-经过方-接收方 | IMAGE->VCS
数据字节数量 | 8
数据内容 | BYTE TASKID[6] | 补码任务唯一ID
目的地址 | IMAGE(A0H)
功能号 | C3H
功能说明 | 补码结果消息
发送方-经过方-接收方 | VCS->IMAGE
数据字节数量 | 9
数据内容 | BYTE ResultTaskID[6] | 补码结果消息中唯一ID
| BYTE QueLen | 队列中待补码任务数